## bom
Designator | Footprint | Quantity | Value | LCSC Part # | Link
C1, C10, C11, C2, C21, C3, C31, C37, C4, C40, C41, C45, C47, C48, C49, C5, C50, C51, C7 | 0402 | 19 | 100nF | C1525 | https://item.taobao.com/item.htm?id=619644090710&mi_id=0000opBJmxxTZRwCwSXCWJbP8DXykaii2ynivvWQ1ZDKLQI&spm=a312a.7700824.w4002-24706531953.11.54816a4bAkK8al
C12, C16, C17, C25, C26, C27, C28, C29, C30, C32, C33, C34, C35, C38, C39, C43, C44 | 0805 | 17 | 10uF | C22367830 | https://item.taobao.com/item.htm?id=537776958252&mi_id=0000SPyudf3n937ZuHpQublKIg0kvoj3oCLvxKYj35Ti_mk&spm=a312a.7700824.w4002-24706531953.9.3a856a4bLTtpBp
C13, C15 | 0603 | 2 | 0.1uF | C1591 | https://item.taobao.com/item.htm?id=537669338432&mi_id=0000bqKcooNJ7ld4rSIkTOmOdvGveNjdxHLFXKn1rTqpL1I&skuId=5720849848357&spm=a312a.7700824.w4002-24706531953.12.1f8f6a4bv65mIY
C14 | 0805 | 1 | 4.7uF | C98192 | https://item.taobao.com/item.htm?id=522572786930&mi_id=0000bym8vkPLJNHzNFdggqKWy-nUVuSj35pKZaG55W9QpwI&spm=a312a.7700824.w4002-24706531953.9.26c06a4bOuZIvB
C18, C20, C22 | 0603 | 3 | 1uF | C5199872 | https://item.taobao.com/item.htm?id=537669338432&mi_id=0000bqKcooNJ7ld4rSIkTOmOdvGveNjdxHLFXKn1rTqpL1I&spm=a312a.7700824.w4002-24706531953.12.1f8f6a4bv65mIY&skuId=5720849848378
C19 | 0603 | 1 | 47nF | C1622 | https://item.taobao.com/item.htm?id=537669338432&mi_id=0000bqKcooNJ7ld4rSIkTOmOdvGveNjdxHLFXKn1rTqpL1I&spm=a312a.7700824.w4002-24706531953.12.1f8f6a4bv65mIY&skuId=5720849848289
C23 | 0603 | 1 | 2.2uF | C23630 | https://item.taobao.com/item.htm?id=537669338432&mi_id=0000bqKcooNJ7ld4rSIkTOmOdvGveNjdxHLFXKn1rTqpL1I&skuId=5720849848299&spm=a312a.7700824.w4002-24706531953.12.1f8f6a4bv65mIY
C24 | 0402 | 1 | 10nF | C15195 | https://item.taobao.com/item.htm?id=523808399191&mi_id=0000rFlBD80vcHPZ5r3CfIhxy39rbjacPegB4kTz6c3DkqQ&spm=a312a.7700824.w4002-24706531953.11.7c696a4bco86jU&skuId=5896917567579
C36, C42, C46 | 0402 | 3 | 1nF | C14442 | https://item.taobao.com/item.htm?id=523808399191&mi_id=0000rFlBD80vcHPZ5r3CfIhxy39rbjacPegB4kTz6c3DkqQ&skuId=5896917567577&spm=a312a.7700824.w4002-24706531953.11.7c696a4bco86jU
C6 | 0402 | 1 | 1uF | C29266 | https://item.taobao.com/item.htm?id=523832610965&mi_id=0000Ibg4rIe9zK00Jh35osayYeyzhNjoI5bLkEJeqXfN8Wc&spm=a312a.7700824.w4002-24706531953.11.3cdf6a4b6JdH3L
C8, C9 | 0402 | 2 | 33pF | C70465 | https://item.taobao.com/item.htm?id=574673920044&mi_id=0000dYoZpLPNcAXWLGXe5zDeBAXEt4_BYMZWmgs4xVrkBDk&spm=a312a.7700824.w4002-24706531953.9.72996a4bMYKvGZ&skuId=5723010237031
D1, D2 | 0603 | 2 | LED RED | C19171390 | https://item.taobao.com/item.htm?id=607210300413&mi_id=000012AZaUvz_J7yqB4b0vHEpivKk_-Pj1hop-M9BcaLFc8&spm=a312a.7700824.w4002-24706531953.11.678b6a4bcQm1vK
D3 | 0603 | 1 | LED GREEN | C2986048 | https://item.taobao.com/item.htm?id=522573309525&mi_id=00008Fyyup8hx70HWZH7TX3EgFgIuSlS5Rir0SdLAXH0itY&spm=a312a.7700824.w4002-24706531953.19.678b6a4bcQm1vK
D4, D5 | D_SOD-123 | 2 | MBR0530 | C5204746 | https://item.taobao.com/item.htm?id=685355899371&mi_id=0000vsfQMrV4_yloBlgGKtFQiO0z15l_ZviPcilNcisIEUc&spm=a312a.7700824.w4002-24706531953.9.eb596a4bbAqLMK
FB1 | 0603 | 1 | fcm 1608-0603 | C19330 | https://item.taobao.com/item.htm?id=522576784852&mi_id=0000gXZYKwSBTE5vHKUypKsgKsB3EGlAw7jS8S5HBdp5eiI&skuId=5903685374892&spm=a312a.7700824.w4002-24706531953.11.73746a4bl29TXo
J1, J8, J9 | Molex_PicoBlade_53261-0371_1x03-1MP_P1.25mm_Horizontal | 3 | Conn_01x03_MountingPin | C293630 | https://item.taobao.com/item.htm?id=528734911747&mi_id=0000o5lBASY54JNXlQMMATWXVWd31yQrEIkEyUgm5BvfNwM&skuId=4981522281626&spm=a312a.7700824.w4002-24706531953.11.40016a4bdftVQB
J10 | Molex_PicoBlade_53261-0671_1x06-1MP_P1.25mm_Horizontal | 1 | Conn_01x06_MountingPin | C17393620 | https://item.taobao.com/item.htm?id=528734911747&mi_id=0000o5lBASY54JNXlQMMATWXVWd31yQrEIkEyUgm5BvfNwM&skuId=4981522281629&spm=a312a.7700824.w4002-24706531953.11.40016a4bdftVQB
J11 | Molex_PicoBlade_53261-0571_1x05-1MP_P1.25mm_Horizontal | 1 | Conn_01x05_MountingPin | C17256390 | https://item.taobao.com/item.htm?id=528734911747&mi_id=0000o5lBASY54JNXlQMMATWXVWd31yQrEIkEyUgm5BvfNwM&skuId=4981522281628&spm=a312a.7700824.w4002-24706531953.11.40016a4bdftVQB
J2, J3 | AMASS_XT30PW-M_1x02_P2.50mm_Horizontal | 2 | Conn_01x02 | C431092 | https://item.taobao.com/item.htm?id=635227665423&mi_id=00001nyK2_vYxAs3u3B_l231729PgvY9IN04jmH9x27FHs8&skuId=4544457080562&spm=a312a.7700824.w4002-24706531953.9.51d46a4biRN0M8
J4, J5, J6 | SolderWire-0.25sqmm_1x01_D0.65mm_OD2mm | 3 | Conn_01x01
J7 | USB_C_Receptacle_G-Switch_GT-USB-7010ASV | 1 | USB_C_Receptacle_USB2.0_16P | C2927039 | https://item.taobao.com/item.htm?id=573090887123&mi_id=0000AVEoUXaQWlsI6S9Od6V1fKfBuduJPOFBpjFu_piMvLs&skuId=5770750381254&spm=a312a.7700824.w4002-24706531953.12.7cd06a4bM90QAz
L1 | L_SMD_4X4 | 1 | 22uH | C6364792 | https://item.taobao.com/item.htm?id=589062675723&mi_id=0000rfLI0TVt388m_ZcStgu6D656A8q1NjA2hl6ec1zLvFA&spm=a312a.7700824.w4002-24706531953.11.6c9d6a4bKha9hF
Q1, Q2, Q3, Q4, Q5, Q6 | TDSON-8-1 | 6 | WSD30100DN56 | C2862136 | https://item.taobao.com/item.htm?id=663046959853&mi_id=0000yMX027gwmCEre1l4VMLjGVYZwgaBQrKxS42jZhKzw04&spm=a312a.7700824.w4002-24706531953.15.4f136a4bcFLVgb
R1, R3 | 0402 | 2 | 10k | C60490 | https://item.taobao.com/item.htm?id=523791322923&mi_id=0000C5gA-1qvymBbwiGbijxnGzv-0uC9SLZOYQs4YGb-xsU&spm=a312a.7700824.w4002-24706531953.9.60e16a4bmw8bDm
R10, R11, R7, R8 | 0402 | 4 | R | Use 75k for R8,R11 | https://item.taobao.com/item.htm?id=525634101247&mi_id=0000g7yEyC3_PYpMWvuNlmBTUzC5Yl5vcpxfA3Cq8bACSTU&spm=a312a.7700824.w4002-24706531953.9.26d26a4bdVjCyu
R12, R15, R17, R21, R22, R25 | 0603 | 6 | 10R | C844919 | https://item.taobao.com/item.htm?id=525741229141&mi_id=0000lldA_L7izzQWpcnuh0uDWlwhn4exqFawzR0dN1p4554&spm=a312a.7700824.w4002-24706531953.26.76f66a4bbyNwrb&skuId=5869898526190
R13, R19, R23 | R_Shunt_Ohmite_LVK20 | 3 | 0.01R | C844898 | CHANGE TO 2512
R14, R2, R20, R24, R32, R33, R34, R4, R5 | 0402 | 9 | 1k | C852624 | https://item.taobao.com/item.htm?id=559832085134&mi_id=0000U40HmzjVwgSkneeht1DaoKMXNWM6Oa57PJRA0n8Kw_o&spm=a312a.7700824.w4002-24706531953.9.11346a4b8jPFux&skuId=5881534858898
R16 | 0603 | 1 | 39k | C163424 | https://item.taobao.com/item.htm?id=525898564027&mi_id=0000PTqfHQf3SmlHidVHcx9oui4Yzg1Aey_5MCfAS-ct1I8&spm=a312a.7700824.w4002-24706531953.9.4e236a4b5qSRaO
R18 | 0603 | 1 | 2k2 | C125931 | https://item.taobao.com/item.htm?id=525826728150&mi_id=0000_SKasKnrcGvfyDpmfXM1LmNevYJKwIr_DLhLh00Ivfs&spm=a312a.7700824.w4002-24706531953.15.51526a4bph3XVn
R26 | 0402 | 1 | 1k8 | C163481 | https://item.taobao.com/item.htm?id=632063701563&mi_id=0000AQpGQKg0RQVvMg9GY_rPvEoXoo8Zfn02_c1fwM4vmdU&spm=a312a.7700824.w4002-24706531953.9.52f06a4bflNReH
R27, R28 | 0402 | 2 | 100R | C705627 | https://item.taobao.com/item.htm?id=559832085134&mi_id=0000U40HmzjVwgSkneeht1DaoK0yOPxsCCmpQXfDK-WUF4Y&spm=a312a.7700824.w4002-24706531953.10.76fa6a4b64b8RW&skuId=5881534858893
R29, R31 | 0402 | 2 | 30R | C852718 | https://item.taobao.com/item.htm?id=631379668328&mi_id=0000O9kiM83xsaq66IE8_mKbDrnLSFavDeIAD4u5q7pGhGo&spm=a312a.7700824.w4002-24706531953.15.79d36a4bIE6fUm&skuId=5880747587790
R30 | 0603 | 1 | 120R | C125925 | https://item.taobao.com/item.htm?id=525596814299&mi_id=0000yRMPHCkvhUMeeth0zpnkdR4bbZtWsJa2ogzngegHpD8&spm=a312a.7700824.w4002-24706531953.9.293a6a4b8B2YUR
R35, R36, R37 | 0402 | 3 | 2k | C852711 | https://item.taobao.com/item.htm?id=631736632107&mi_id=0000a5TDeR9kIJEt4xTUgmQAmH2qGXsHWkh9JMI27JR_lpQ&skuId=5878925082880&spm=a312a.7700824.w4002-24706531953.17.79d36a4bIE6fUm
R6 | 0603 | 1 | 18k | C309650 | https://item.taobao.com/item.htm?id=559889370450&mi_id=0000x8sI9A3l7nzMspQInqynUoUMdSIS7T72qd9evf-f510&spm=a312a.7700824.w4002-24706531953.9.2a356a4b3ZWFSd
R9 | 0603 | 1 | 3k3 | C144661 | https://item.taobao.com/item.htm?id=525777943950&mi_id=0000ZMe9tX71Gcdr4uFLIeEn_nH95m1bVLSjE30V0N0ETLU&spm=a312a.7700824.w4002-24706531953.11.29666a4buzLfDR&skuId=5869585235017
TP1, TP2, TP3, TP4, TP5, TP6, TP7 | TestPoint_Pad_D1.0mm | 7 | TestPoint
U1 | LQFP-64_10x10mm_P0.5mm | 1 | STM32F405RGTx | C15742 | https://item.taobao.com/item.htm?id=522577756409&mi_id=0000XImFoNGVAo5ncTKKpE6Jmz-ZOCbdEZ2j42qPWEmV5mo&spm=a312a.7700824.w4002-24706531953.9.6f076a4b4oSOR8
U10 | TSSOP-14_4.4x5mm_P0.65mm | 1 | AS5047D | C2693743 | https://item.taobao.com/item.htm?id=1029683823182&mi_id=0000EMMjbw7QKkb3KricycbKY0zAIsFQYdb9nCLnk05UHVs&spm=a312a.7700824.w4002-24706531953.9.70d06a4btbvVNE
U2 | QFN50P700X700X100-49N | 1 | DRV8323RHRGZR | C543035 | https://item.taobao.com/item.htm?spm=a1z0d.6639537%2F202410.item.d973872188161.447d7484y2F3Il&id=973872188161&from=cart&skuId=6093104858737&mi_id=00005VLxnAPrvXiGMF58yebMaPwGuAFHE7U9En2pE3D1R3k&upStreamPrice=1350
U3 | SOT-23-5 | 1 | LP2985-3.3 | C95414 | https://item.taobao.com/item.htm?id=572237742889&mi_id=0000LA_mK3LsgkfEQvoxaUyw6l97G55ELJxpQty6-IuWYnI&spm=a312a.7700824.w4002-24706531953.13.3a446a4bCmk8rP
U4, U6, U7 | TSSOP-8_4.4x3mm_P0.65mm | 3 | INA240A1PW | C93965 | https://item.taobao.com/item.htm?id=756730260979&mi_id=0000ESjqVAEyamrbnHfMsZ2JDkkKEfB9_wZC825dq9fRefs&spm=a312a.7700824.w4002-24706531953.9.43716a4bsu8APs
U5 | SOT-23-5 | 1 | LM321 | C5252901 | https://item.taobao.com/item.htm?id=666849623425&mi_id=0000kEiiXXi_WLx1wa1uksUoi3VmzdeR1P5hTkcpV3dSctc&spm=a312a.7700824.w4002-24706531953.13.3ebb6a4bw0iva0
U8 | SOT-23-6 | 1 | USBLC6-2SC6 | C2827654 | https://item.taobao.com/item.htm?id=763430084934&mi_id=0000eS-IDV4uDILkIzMES0Iidsv8nC-HBcqL-3JX9LMNj5M&spm=a312a.7700824.w4002-24706531953.9.ad326a4bpuJPwg
U9 | HVSON-8-1EP_3x3mm_P0.65mm_EP1.6x2.4mm | 1 | TJA1051TK-3 | C2875699 | https://item.taobao.com/item.htm?id=736463710815&mi_id=0000J1IKZo-4nRueaJVbdKEd7RsAKJy796sNxJvmT0pT85o&spm=a312a.7700824.w4002-24706531953.11.7e0f6a4b2VH5Nj
Y1 | Crystal_SMD_3225-4Pin_3.2x2.5mm | 1 | 12MHz | C9002 | https://item.taobao.com/item.htm?id=534883366755&mi_id=0000zxWiHNOL21rxUrj-MEjpBb1KEWs3mGpZjvZWWDa-rkc&spm=a312a.7700824.w4002-24706531953.20.22906a4bQHe91j&skuId=5909761239845